## Sheet1
红旗校区暑期施工报价清单
序号 | 整改项目 | 规格 | 施工工艺 | 数量 | 单价（元） | 合计 | 备注（据实结算）
1 | 风化的水泥路沿石更换 | 芝麻白120*300*1000 | 1. 拆除清理：拆除原有风化、破损的路沿石，并清理基底杂物。 2. 基础找平：夯实基础，采用水泥砂浆找平。 3. 安装调整：按设计标高和直线度安砌新路沿石，确保线型顺直、接缝严密。 4. 勾缝养护：使用水泥砂浆勾平缝或凹缝，安装完毕后进行洒水养护。 | 1777米 |  |  | 大门口75米，问学楼北侧花坛15米，问学楼广场花园100米，东围墙问学楼路西95米，问学楼南侧路北97米，路南134米，热力站48米，东围墙公寓楼后176米，二公寓南侧180米，一二公寓西侧花坛40米，四公寓南侧140米，小广场南侧45米，餐厅南侧120米，餐厅西侧40米，小广场周边126米，四公寓北侧63米，四公寓东侧57米，篮球场南侧82米，篮球场东侧62米，篮球场北侧82米，
2 | 主干道沥青路面更换 | 全部通铺6cm厚沥青路面。 | 1. 刨铣旧面层：使用专业设备对原有破损沥青路面进行刨铣处理。 2. 垃圾清运：将刨铣产生的废旧沥青料外运出场。 3. 基层处理：清扫下承层，必要时喷洒粘层油、抗裂带，确保基层干净、坚实。 4. 重新铺设：摊铺新的沥青料。 5. 压实成型：使用压路机分层碾压，确保密实度和平整度符合道路验收标准。 | 3640平方 |  |  | 含刨铣路面，垃圾清运，重新铺设，压路机平整。
3 | 车棚下损坏面包砖维修 | 100mm*200mm便道砖 | 1. 拆除清运：拆除原有破损面包砖及失效基层，垃圾外运。 2. 垫层施工：浇筑10公分厚C30混凝土垫层，振捣密实，表面收光找坡。 3. 铺装面层：待垫层强度达标后，采用干硬性水泥砂浆铺贴便道砖。 4. 灌缝养护：铺装完成后进行灌缝处理，确保砖块稳固无松动。 | 603平方 |  |  | 一公寓北侧车棚，含10公分C30厚垫层，拆除、垃圾外运
4 | 新建车棚 | 长36米，宽8米。 钢梁4cm*6cm壁厚1mm镀锌方钢、钢柱8cm*8cm，壁厚1mm镀锌方钢，顶部彩钢瓦。C30混凝土做基础及预埋件固定。 | 1. 基础施工：开挖基坑，浇筑混凝土基础及预埋件。 2. 骨架安装：安装钢柱、钢梁等主体钢结构，确保垂直度与稳定性。 3. 顶棚安装：安装车棚顶部材料（彩钢板）。 4. 防锈处理：对焊接点及钢结构表面进行除锈、防腐涂装。 5. 排水配套：完善排水系统，确保排水通畅 | 288平方 |  |  | 一公寓北侧新增车棚
5 | 合计 |  |  | 0