## 核心交换机和认证并发数扩容
核心交换机和认证并发数扩容报价单
序号 | 产品名称 | 功能描述 | 数量 | 单价 | 总价 | 备注 | 质保期
1 | 48口光接口板卡 | LSUM1TGS48RSH0 H3C S10500 48端口万兆以太网光接口模块(SFP+,LC)，适配主机S10510X | 1台 |  |  | H3C FS5500V2-48UXNS4YC-EI | 三年
2 | 城市热点授权 | 并发数从10000扩容到20000 | 10000个 |  |  |  | 三年
3 | 智能管理中心 | IMC综合网络管理产品，包含300个License | 1套 |  |  | 赠送 | 三年
合计
备注：报价金额按照普票金额填写

## 笃学楼网络升级建设清单
笃学楼网络升级建设报价单
序号 | 产品名称 | 功能描述 | 数量 | 单价 | 总价 | 备注 | 质保期
1 | 汇聚交换机 | 交换容量≥2.56Tbps，包转发率≥720Mpps（官网最小值），支持≥2个电源插槽,≥2个风扇插槽,≥2个接口扩展槽位；提供≥24个1/10G SFP Plus端口，≥2个QSFP+端口；配置双电源。 | 1台 |  |  | H3C | 三年
2 | POE接入交换机 | 交换容量≥670Gbps，包转发率≥170Mpps,24个10/100/1000Base-T POE+，4个1/2.5G/10GE SFP+口,支持OpenFlow 1.3，可对接SDN软件。 | 10台 |  |  | H3C | 三年
3 | 面板ap | 整机采用双频4流设计，所有射频均支持802.11be模式。 整机接入速率3.57Gbps，1个2.5G光口，5个千兆电口；设备支持双冗余供电，其中GE电口支持802.3at/af供电；2.5G光口支持光电复合供电，支持和学校现有无线实现全校漫游。 | 95个 |  |  | H3C | 三年
4 | 高密ap | 整机采用双频4流设计，所有射频均支持802.11be模式。 整机接入速率3.57Gbps，1个1000M/2.5G自适应电口。内置全向天线；发射功率最高支持26dBm | 80个 |  |  | H3C | 三年
6 | 万兆单模光模块 | SFP+ 万兆模块(1310nm,10km,LC) | 24个 |  |  | H3C | 三年
7 | 网线 | TCL六类网线 | 21箱
8 | 施工费 | 网线铺设，设备安装，设备调试，老旧设备拆除等 | 186 |  |  | 包含弱电井线缆整理
合计
备注：报价金额按照普票金额填写

## 励学楼网络升级建设报价单
励学楼网络升级建设报价单
序号 | 产品名称 | 功能描述 | 数量 | 单价 | 总价 | 备注 | 质保期
1 | 汇聚交换机 | 交换容量≥2.56Tbps，包转发率≥720Mpps（官网最小值），支持≥2个电源插槽,≥2个风扇插槽,≥2个接口扩展槽位；提供≥24个1/10G SFP Plus端口，≥2个QSFP+端口；配置双电源。 | 3台 |  |  | H3C | 三年
2 | POE接入交换机 | 交换容量≥670Gbps，包转发率≥170Mpps,24个10/100/1000Base-T POE+，4个1/2.5G/10GE SFP+口,支持OpenFlow 1.3，可对接SDN软件。 | 18台 |  |  | H3C | 三年
3 | 面板ap | 整机采用双频4流设计，所有射频均支持802.11be模式。 整机接入速率3.57Gbps，1个2.5G光口，5个千兆电口；设备支持双冗余供电，其中GE电口支持802.3at/af供电；2.5G光口支持光电复合供电，支持和学校现有无线实现全校漫游。 | 180个 |  |  | H3C | 三年
4 | 高密ap | 整机采用双频4流设计，所有射频均支持802.11be模式。 整机接入速率3.57Gbps，1个1000M/2.5G自适应电口。内置全向天线；发射功率最高支持26dBm | 100个 |  |  | H3C | 三年
6 | 万兆单模光模块 | SFP+ 万兆模块(1310nm,10km,LC) | 42个 |  |  | H3C | 三年
7 | 网线 | TCL六类网线 | 24箱
8 | 施工费 | 网线铺设，设备安装，设备调试，老旧设备拆除等 | 301 |  |  | 包含弱电井线缆整理
合计
备注：报价金额按照普票金额填写

## 实训中心网络升级建设报价单
实训中心网络升级建设报价单
序号 | 产品名称 | 功能描述 | 数量 | 单价 | 总价 | 备注 | 质保期
1 | 汇聚交换机 | 交换容量≥2.56Tbps，包转发率≥720Mpps（官网最小值），支持≥2个电源插槽,≥2个风扇插槽,≥2个接口扩展槽位；提供≥24个1/10G SFP Plus端口，≥2个QSFP+端口；配置双电源。 | 1台 |  |  | H3C | 三年
2 | POE接入交换机 | 交换容量≥670Gbps，包转发率≥170Mpps,24个10/100/1000Base-T POE+，4个1/2.5G/10GE SFP+口,支持OpenFlow 1.3，可对接SDN软件。 | 6台 |  |  | H3C | 三年
3 | 面板ap |  | 30个 |  |  | H3C | 三年
整机采用双频4流设计，所有射频均支持802.11be模式。整机接入速率3.57Gbps，1个2.5G光口，5个千兆电口；设备支持双冗余供电，其中GE电口支持802.3at/af供电；2.5G光口支持光电复合供电，支持和学校现有无线实现全校漫游。
4 | 高密ap |  | 76个 |  |  | H3C | 三年
整机采用双频4流设计，所有射频均支持802.11be模式。整机接入速率3.57Gbps，1个1000M/2.5G自适应电口。内置全向天线；发射功率最高支持26dBm
6 | 万兆单模光模块 | SFP+ 万兆模块(1310nm,10km,LC) | 16个 |  |  | H3C | 三年
7 | 网线 | TCL六类网线 | 18箱
8 | 施工费 | 网线铺设，设备安装，设备调试，老旧设备拆除等 | 113 |  |  | 包含弱电井线缆整理
合计
备注：报价金额按照普票金额填写

## 总报价单
教学办公区域网络升级改造总报价单
序号 | 项目模块 | 总金额（元） | 包含内容
1 | 核心系统扩容 |  | 48 口万兆光接口板卡、10000 并发认证授权
2 | 笃学楼升级改造 |  | 汇聚交换机、POE 接入交换机、面板 / 高密 AP、光模块、网线、施工调试费
3 | 励学楼升级改造 |  | 汇聚交换机、POE 接入交换机、面板 / 高密 AP、光模块、网线、施工调试费
4 | 实训中心升级改造 |  | 汇聚交换机、POE 接入交换机、面板 / 高密 AP、光模块、网线、施工调试费
总计：
备注：报价金额按照普票金额填写