## Sheet1
具体参数信息及报价单
产品 | 参数 | 单位 | 数量 | 报价 | 安装位置 | 质保期限
摄像机（筒型） | 海康威视臻全彩筒型网络摄像机，采用全彩级高灵敏度传感器，F1.0超大光圈镜头，最高分辨率可达400万像素，并在此分辨率下可输出25 fps实时图像，图像更流畅 支持1个RJ45 10 M/100 M自适应以太网口，1个内置麦克风 支持区域入侵侦测，越界侦测，进入区域侦测，离开区域侦测 支持背光补偿，强光抑制，3D数字降噪，120 dB宽动态，适应不同环境 支持柔光灯补光，照射距离最远可达30 m 符合IP67防尘防水设计，可靠性高 | 台 | 62 |  | 图书馆一楼：L21A步梯间、 L11A楼梯间；二楼：L21楼梯间、L22步梯间、 L62步梯间、L32步梯间；三楼：L63楼梯间、L33步梯间、L13楼梯间、L23楼梯间；四楼：L64楼梯间、L34楼梯间、 L14楼梯间、L24楼梯间；五楼：步梯间、步梯间L35、 S504内、 L15步梯间、 L25楼梯间；羲和小树林：西北角2个、东南2个、北湖边2个、设备房东小路2个、北东门3个、南东门3个、往东路口4个、南广场西小路2个、东门东侧2个、南广场东侧2个、大岗亭西侧小路口2个、中水站东侧3个、南立杆南小路2个、南边小路2个；中小树林：柏油路中间圆弧2个、湖东侧2个、礼堂东侧湖边2个、南侧小路2个、崇德北路上2个 | 1年
摄像机支架 | 监控鸭嘴支架，金属壁装。 | 台 | 62 |  |  | 1年
海康威视摄像机（半球） | 海康威视臻全彩海螺型网络摄像机，采用全彩级高灵敏度传感器，F1.0超大光圈镜头，最高分辨率可达400万像素，并在此分辨率下可输出25 fps实时图像，提供更清晰与流畅的视频流输入 支持区域入侵侦测，越界侦测，进入区域侦测，离开区域侦测 支持背光补偿，强光抑制，3D数字降噪，120 dB宽动态，适应不同环境 支持柔光灯补光，照射距离最远可达30 m 支持1个RJ45 10 M/100 M自适应以太网口，1个内置麦克风 符合IP67防尘防水设计，可靠性高 | 台 | 41 |  | 图书馆一楼：南侧走廊、工作区走廊、北门走廊、 L11B走廊、新时代馆圆柱、新时代馆旁2个、新时代馆、新时代馆走廊3个；二楼：L21大厅、东北角走廊、步梯北侧、L62外侧2个、西学习区门口、 S204旁、 S204北侧、210研修室外角上；三楼：外边北侧、外侧走廊、305研修室外、301研修室外、外侧大厅、研修室316；四楼：走廊、G401门口、G408外、405研修室、东学习区2个、L24大厅；五楼：放映厅外西北角、西北走廊外、放映室大厅、放映室外走廊、G504学习区外2个、T501A外、G501 | 1年
海康威视球机 | 海康威视 支持区域入侵侦测，越界侦测，进入区域侦测和离开区域侦等智能侦测并联动跟踪 采用高效补光阵列，低功耗，红外补光150 m 内置加热玻璃，有效除雾 支持超低照度，0.005 Lux @F1.6（彩色），0.001 Lux @F1.6（黑白），0 Lux with IR 支持23倍光学变倍，16倍数字变倍 支持三码流技术，每路码流可独立配置分辨率及帧率 支持3D数字降噪，支持真宽动态 支持定时抓图与事件抓图功能 支持定时任务，一键守望，一键巡航功能 支持海康SDK，开放型网络视频接口，ISAPI，GB/T28181，ISUP 支持一进一出音频，最大支持512 GB MicroSD卡存储 IP66，抗干扰能力强，适用于严酷的电磁环境，符合GB/T17626.2/3/4/5/6四级标准 | 台 | 15 |  | 中小树林：行政楼西湖边2个、走廊西南2个、医工楼顶；西球场9个；天鹅北侧 | 1年
海康威视检测球机球机 | 400万25倍大模型智能球 全结构化系列大模型VR球机 基于Transformer架构海康视觉大模型，通过深度建模真实场景的时空特征，实现多维语义精准分类与细粒度目标识别，显著提升周界场景的检出率及检准率 镜头采用1/1.8＂CMOS传感器，高清成像 支持人脸抓拍、非机动车识别、车牌识别等全结构化功能，更好助力平安城市人车管理 适用于城市道路、路口、路段、广场、操场、服务区、停车场、景区、江面、湖面等 支持智能资源切换：大模型Smart事件(默认)、全结构化，混合比对 大模型Smart事件：基于大模型技术，实现越界侦测、区域入侵侦测、进入/离开区域侦测等智能侦测功能，有效提升检测效率，降低误报率，并可实现事件触发联动球机进行跟踪。1倍下白天检测距离100米，夜间检测距离60米 全结构化：支持细节路混合目标检测，对检测区域内的人、非机动车、车进行同时抓拍上传，人脸人体关联输出，并实现对人脸、人体、车辆结构化属性特征信息提取 混合比对：支持人脸、人体混合检测和人脸比对功能，对检测区域内的人脸、人体进行同时抓拍上传，支持人脸、人体结构化属性特征信息提取；前端存储15万张人脸图片进行建模后，对场景中抓拍的人脸进行比对并输出结果 AI-ISP：采用去噪卷积神经网络将深度结构、学习算法用于图像去噪，最终使画面成像更新清晰，噪点更小图像更干净 支持自动合成全景图功能，结合球机360°图片抓拍的能力，自动拼接成360°全景图，无需人工手动合成，高效省时，合成图有柱状和鱼眼两种可选 搭配VR全景应用平台，把现实中的人、车、事、物叠加到在虚拟的场景中，通过场景漫游、标记标绘、视频投影及联动应用，以虚实结合的方式和沉浸式的交互体验，为用户了解区域内的感知数据情况、辅助决策提供新方式 支持25倍光学变倍，16倍数字变倍 支持GB35114A级安全加密 采用双光补光，暖白光和红外补光 传感器类型：1/1.8" Progressive Scan CMOS 最低照度：彩色：0.0005 Lux @（F1.5，AGC ON）；黑白：0.0001 Lux @（F1.5，AGC ON）；0 Lux with light 焦距：5.9-147.5mm，25倍光学变倍 视场角：59.8-2.7度(广角-望远) 补光灯类型：混合光（红外+白光） 补光灯距离：红外照射距离：最远可达200 m，白光照射距离：最远可达30 m 防补光过曝：支持 水平范围：360° 垂直范围：-15°-90°(自动翻转) 水平速度：水平键控速度：0.1°-160°/s,速度可设;水平预置点速度：240°/s 垂直速度：垂直键控速度：0.1°-120°/s,速度可设;垂直预置点速度：200°/s 主码流帧率分辨率：50 Hz：25 fps（2688 × 1520 , 2560 × 1440，1920 × 1080，1280 × 960，1280 × 720） 60 Hz：30 fps（2688 × 1520 , 2560 × 1440，1920 × 1080，1280 × 960，1280 × 720） 视频压缩标准：H.265，H.264，MJPEG，Smart264，Smart265 宽动态：120 dB超宽动态 网络接口：RJ45网口;自适应10M/100M网络数据 SD卡扩展：内置MicroSD/MicroSDHC/MicroSDXC 插槽，最大支持512 GB 报警：2路报警输入，1路报警输出 音频：1路音频输入，音频峰值：2-2.4V[p-p]，输入阻抗：1 kΩ±10% 1路音频输出，线性电平，阻抗：600 Ω RS-485：采用半双工模式，支持自适应HIKVISION，PELCO-P和PELCO-D（可添加）协议 电源：供电方式：DC：36 V，1.67 A 最大功耗：30 W（其中加热最大功耗3.5 W，补光灯最大功耗4.2 W） 工作温湿度：-30 °C~65 °C；湿度小于95% 尺寸：Ø218.4 × 324.2 mm 重量：4.2 kg 防护：IP66；符合GB/T 17626.5 认证标准 | 台 | 4 |  | 大门口 | 1年
球机壁挂支架 | 7寸球机专用金属壁挂支架 | 个 | 2 |  |  | 1年
立杆球机支架 | 7寸球机专用立杆金属吊架 | 个 | 9 |  |  | 1年
交换机 | 提供4个千兆PoE电口，1个千兆电口 支持IEEE 802.3af/at 支持6 kV防浪涌 支持PoE输出功率管理 千兆网络接入设计 线速转发、无阻塞设计 存储转发交换方式 坚固式高强度金属外壳 | 台 | 22 |  | 羲和小树林、中小树林 | 1年
海康威视交换机 | 海康大功率POE交换机；IEEE 802.3af、IEEE 802.3at 24个千兆PoE电口,1个千兆电口,1个千兆光口 RJ45电口,全双工,MDI/MDI-X自适应 IEEE802.3,IEEE802.3u,IEEE802.3x 金属材质,有风扇 440mm×44mm×220.8mm –40℃-85℃ 100-240VAC,50/60Hz,6.5A 5%-95%(无凝露) | 台 | 4 |  | 图书馆 | 3年
海康威视收发器 | 即插即用，快速转发，无需任何配置，即可高速无损传输数据信号，最长传输距离3km 4kV防雷设计，高可靠性 准工业级设计，工作温度范围可达到-20～60℃ 波分复用，单纤数据转发，节约布线成本 外壳工业级全金属设计，坚固耐用，散热能力更强 提供4个千兆电口，1千兆光口，SC接口 | 台 | 3 |  | 羲和小树林、中小树林 | 1年
海康威视收发器 | 即插即用，快速转发，无需任何配置，即可高速无损传输数据信号，最长传输距离3km 4kV防雷设计，高可靠性 准工业级设计，工作温度范围可达到-20～60℃ 波分复用，单纤数据转发，节约布线成本 外壳工业级全金属设计，坚固耐用，散热能力更强 提供1个千兆电口，1个千兆光口，SC接口 | 台 | 7 |  | 羲和小树林、中小树林 | 1年
海康威视存储服务器硬盘 | 25TB容量，3.5英寸，SATA3.0接口，7200RPM 氦气盘， SMR叠瓦式磁记录 传输速率285MB/s，512MB高速缓存，流畅存储视频有效防止丢帧 MTBF可达2,500,000小时 满足数据严苛的7*24小时运行可靠性、安全性的需求 支持5年有限质保服务 适用海拔高度范围–304.8 m to 3048 m 接口类型：SATA3.0 尺寸：3.5寸 转速：7200 平均读写功率（W）：9.17 W 缓存：512MB 标称容量：25TB 刻录技术：SMR 接口传输速率（最大值）：6Gb/s MTBF：2500000 h | 块 | 1 |  | 监控室 | 2年
海康威视硬盘录像机 | 【硬件规格】 3U标准机架式16盘位网络硬盘录像机，高性能ATX电源 支持满配8TB硬盘（总容量可达128TB) 2个HDMI接口、2个VGA接口，异源输出，可支持4K输出 2个10M/100M/1000Mbps网口 2个USB2.0接口、2个USB3.0接口 报警IO接口：16路报警输入，9路报警输出（其中第9路支持CTRL 12V） 反向供电接口：1路（DC12V 1A） 串行接口：1路全双工485接口 ，1路标准RS-232接 【产品性能】 输入带宽：256Mbps 输出带宽：256Mbps 接入能力：32路H.264、H.265格式高清码流接入 解码能力：最大支持12×1080P | 台 | 4 |  | 监控室 | 2年
海康威视监控硬盘 | 海康威视专用硬盘；8T监控专用硬盘容量（GB）：8000 接口：SATA 转速（rpm）：7200 传输速率：6Gb/s 缓存：256MB | 块 | 52 |  | 监控室 | 2年
海康威视存储服务器硬盘 | 4TB容量，3.5英寸，SATA3.0接口，7200RPM 空气盘， CMR传统磁记录 传输速率215 MB/s，流畅存储视频有效防止丢帧 MTBF可达2,000,000小时 高级格式（AF）512e扇区技术，保障硬盘扇区4K对齐 满足数据严苛的7*24小时运行可靠性、安全性的需求 | 块 | 26 |  | 图书馆 | 2年
立杆 | 4米高；114直径直通杆枪机；具有良好的避雷效果。 | 个 | 22 |  |  | 1年
设备箱 | 设备竖箱；不锈钢材质，厚度0.6；重量约3.15KG；整箱尺寸≥400*300*180mm;具有良好散热效果，两侧带多孔散热；底部穿线孔， | 个 | 22 |  |  | 1年
横杆支臂 | 1米横杆支臂 | 个 | 17 |  |  | 1年
横杆支臂 | 2米横杆支臂 | 个 | 3 |  |  | 1年
12芯光纤 | 产品标准： YD/T 901-2009、YD/t769-2003及IEC系列标准生产制造产品 产品性能： 金属加强构件、中心管填充式、夹带平行钢丝的钢-聚乙烯粘接护层通信用室外光缆 中心加强构件采用耐腐蚀的、高杨氏模量的磷化钢丝，确保光缆具有良好的抗拉性能； 全截面阻水结构，双面涂覆铝带纵包，确保光缆具有良好的阻水防潮性能。 允许拉伸力长期600N、短期1500N 最小弯曲半径(mm)静态10倍光缆外径，动态20倍光缆外径 适用温度范围 (℃) -40~+60； 成缆后光纤衰减系数：在1310ｎｍ波长上的最大衰减系数为：0.35ｄＢ／ｋｍ。在1383ｎｍ±3ｎｍ波长上的最大衰减值小于1310ｎｍ波长上的最大衰减值。 在1550ｎｍ波长上的最大衰减值不大于0.22； 保证光缆工作寿命达25年以上； | 米 | 1000 |  |  | 2年
电源线 | 鸿图国标 RVV3*1.5；导体材料 ：多股铜丝（软铜） 绝缘材料 ：聚氯乙烯（PVC） 护套材料 ：聚氯乙烯（PVC） 额定电压 ：通常为 300/500V 或 450/750V （视具体用途而定） 芯数与截面积 ： 3 芯 × 1.5 mm² （即三根 1.5 平方毫米的导体） 长期允许工作温度 ：一般不超过 70℃ （部分型号如 RV-105 可达 105℃）1 弯曲半径 ：无铠装型应不小于电缆外径的 6 倍 载流量参考 ：在环境温度 ≤30℃、连续负荷条件下， 约 11 A （依据规格不同略有差异）2 适用范围 ：适用于电源线、控制线、信号传输线等柔性使用场所，如家用电器、自动化装置、楼宇对讲系统等。 | 米 | 600 |  |  | 2年
PVC | 联塑PVC管 | 米 | 600 |  |  | 2年
网线 | 线径0.55mm 24AWG;室内非屏蔽网线；支持千兆以太网信号传输 无氧铜芯，直流电阻小，信号衰减小 PVC阻燃护套，耐磨、抗拉强度高，安全有保障 均匀双绞结构，产品性能稳定，有效降低干扰，确保信号传输质量 符合RoHS 2.0 和Reach认证 | 箱 | 15 |  |  | 2年
网线 | 线径0.55mm 24AWG;室外非屏蔽网线；支持千兆以太网信号传输 无氧铜芯，直流电阻小，信号衰减小 PVC阻燃护套，耐磨、抗拉强度高，安全有保障 均匀双绞结构，产品性能稳定，有效降低干扰，确保信号传输质量 符合RoHS 2.0 和Reach认证 | 箱 | 5 |  |  | 2年
施工及辅料 | 含监控布线、挖沟回填、安装调试等 | 批 | 1 |  |  | 2年
报价（盖章）： 元
备注：本项目各分项报价均为含税全费用价格，已包含但不限于税金、管理费、人工费、运输费、利润、风险费等完成本项目全部工作内容所需的一切费用。