## 两校区搬迁工程量
两校区搬迁基础改造报价单
序号 | 项目名称 | 单位 | 数量 | 单价 | 合价 | 备注
1 | 拆除便道砖 | ㎡ | 8 |  |  | 1. 拆除原有便道砖及垫层； 2.运距:运出校园外，运距施工方自行考虑
2 | 拆除原有PVC地材 | ㎡ | 132 |  |  | 1. 拆除原有PVC地材及粘结层；2.运距:运出校园外，运距施工方自行考虑
3 | 拆除原有文化墙 | 项 | 1 |  |  | 1. 拆除原有文化墙及基层；2.运距:运出校园外，运距施工方自行考虑
4 | 拆除矿棉板吊顶 | ㎡ | 98 |  |  | 含吊丝拆除、含垃圾外运；运距:运出校园外，运距施工方自行考虑
5 | 撕墙面壁纸 | ㎡ | 115 |  |  | 含垃圾外运；运距:运出校园外，运距施工方自行考虑
6 | 电镐爆破混凝土地面挖沟 | 米 | 30 |  |  | 1. 电镐爆破混凝土地面；2. 人工开挖排水沟，沟宽200mm、深200mm；3.运距:运出校园外，运距施工方自行考虑。
7 | 16A空调插座 | 个 | 8 |  |  | 1. 品牌：正泰、德力西。2. 规格：16A三孔，空调专用；
8 | 明装五孔插座 | 个 | 144 |  |  | 1. 品牌：正泰、德力西。2. 规格：明装五孔
9 | 明装单开 | 个 | 6 |  |  | 1. 品牌：正泰、德力西。2. 规格：明装单开
10 | 6寸筒灯 | 盏 | 28 |  |  | 1.品牌雷士18W中性光；2. 按规范安装固定、接线；3. 通电调试、试运行；4. 成品保护、现场清理。
11 | 五十孔插排 | 个 | 18 |  |  | 1.品牌公牛防过载，线长3.1米；2. 按规范安装固定、接线；3. 通电调试、试运行；4. 成品保护、现场清理。
12 | 更换LED600*600mm平板灯 | 盏 | 44 |  |  | 1. 规格：600×600mm；2. 类型：36瓦6500K白光LED平板灯；3. 工作内容：原有灯具拆除、新灯具安装、接线、调试；；4. 欧普、雷士等国内一线品牌
13 | 上水软管 | 根 | 20 |  |  | 1. 材质：304不锈钢编织；2. 规格：DN25；3. 工作内容：软管安装、连接；
14 | 不锈钢角阀 | 个 | 20 |  |  | 1. 材质：304不锈钢；2. 规格：DN25；3. 工作内容：阀门安装连接固定；4. 通水试压、防漏测试；5. 调试运行、成品保护；
15 | 墙面瓷粉 | ㎡ | 20 |  |  | 1.品牌：小金豆。2. 基层清理、找平、处理.3.满刮两遍
16 | 乳胶漆 | ㎡ | 1801 |  |  | 1. 基层处理：墙面清理、刮腻子2遍、打磨平整；2. 面层：环保型乳胶漆涂刷2遍；3.品牌：立邦三合一
17 | 墙面护墙板 | ㎡ | 1327.74 |  |  | 400mm宽，09厚E0级环保竹木纤维护墙板。
18 | C30混凝土垫层 | ㎡ | 7.5 |  |  | 1. 混凝土强度等级：C30；2. 厚度：250mm；3. 工作内容：基层清理、混凝土浇筑、振捣、养护。
19 | 单开复合实木门 | 樘 | 4 |  |  | 尺寸：900*2100mm，新增两个办公室；含五金配件，
20 | 单层九厘板 | ㎡ | 25.9 |  |  | 挂电机一体机；符合国家现行相关行业标准，质量合格。 含基层处理、安装固定、调试、成品保护
21 | 轻钢龙骨双层双面欧松板隔墙（加隔间棉） | ㎡ | 207 |  |  | 1. 龙骨：75系列竖向轻钢龙骨，间距400mm；2. 面层：12mm厚欧松板，双层错缝安装；3. 工作内容：龙骨安装、欧松板固定、接缝处理；
22 | 走线地板 | ㎡ | 195 |  |  | 1.老区拆除移至新区、含铺设辅料；老区拆除移至新区
23 | 铺设块毯 | ㎡ | 195 |  |  | PVC底，5.5mm厚； 接缝处理、表面清洁、成品保护；
24 | 铺贴PVC地材 | ㎡ | 132 |  |  | 1. 材质：北新、台宝等国内一线品牌PVC塑胶地板；2. 工作内容：原有地板砖地面基层清理、自流平施工、地材铺贴、接缝处理
25 | 更换矿棉板吊顶 | ㎡ | 3.6 |  |  | 龙牌矿棉板；配套龙骨
26 | 3cm厚芝麻灰石材 | ㎡ | 1 |  |  | 含机械倒角
27 | 遮光布窗帘 | m | 8 |  |  | 百分百遮光布帘
28 | 卷帘 | 个 | 4 |  |  | 尺寸：宽1200mm,高1500mm(布宽1170mm)，颜色及样式甲方指定
29 | 安装玻璃门推拉门 | ㎡ | 6.3 |  |  | 1. 材质：钢化玻璃门；2. 工作内容：安装、调试；3. 五金件安装、固定；
30 | 室外小门修坡道 | 项 | 1 |  |  | 长1米*宽1米/30厘米高，烧结砖砌筑
31 | 恢复原有便道砖 | ㎡ | 6 |  |  | 1. 材质：原有便道砖；2. 工作内容：基层清理、垫层铺设、便道砖铺贴、勾缝、清理；
33 | 拆除原有块毯 | ㎡ | 173.5 |  |  | 1.废弃料品种:建筑垃圾 2.运距:运出校园外，运距施工方自行考虑
34 | 拆除原有护墙板 | ㎡ | 6 |  |  | 1.废弃料品种:建筑垃圾 2.运距:运出校园外，运距施工方自行考虑
35 | 拆除原有护士站 | 项 | 1 |  |  | 1.废弃料品种:建筑垃圾 2.运距:运出校园外，运距施工方自行考虑
36 | 拆除原有细木工板、护墙板包柱子 | ㎡ | 6 |  |  | 1.废弃料品种:建筑垃圾 2.运距:运出校园外，运距施工方自行考虑
37 | 拆除原有走线地板 | ㎡ | 173.5 |  |  | 1.废弃料品种:建筑垃圾 2.运距:保护性拆除，拆除后运至平原校区指定位置
38 | 拆除原有踢脚线 | m | 72.7 |  |  | 1.废弃料品种:建筑垃圾 2.运距:运出校园外，运距施工方自行考虑
39 | 拆除原有砌块隔墙 | ㎡ | 19.67 |  |  | 1.废弃料品种:建筑垃圾 2.运距:运出校园外，运距施工方自行考虑
40 | 拆除移位原有百叶玻璃隔断 | 项 | 1 |  |  | 1.废弃料品种:建筑垃圾 2.运距:运出校园外，运距施工方自行考虑
41 | 拆除原有轻质隔墙 | ㎡ | 104.4 |  |  | 1.废弃料品种:建筑垃圾 2.运距:运出校园外，运距施工方自行考虑
42 | 600*600铝扣板吊顶 | ㎡ | 14 |  |  | 1.龙骨材料种类、规格、中距:铝合金T型龙骨 2.面层材料品种、规格:0.8mm厚600*600铝扣板
43 | 600mm宽石膏板边顶 | m | 7 |  |  | 1.龙骨材料种类、规格、中距:轻钢龙骨双层骨架，主龙骨中距900-1000，次龙骨中距450,平面 2.面层材料品种、规格、颜色:泰山牌9.5厚900*2700纸面石膏板，自攻螺钉拧牢 3.孔眼用腻子填平
44 | 双层石膏板平顶吊顶 | ㎡ | 48.73 |  |  | 1.龙骨材料种类、规格、中距:轻钢龙骨双层骨架，主龙骨中距900-1000，次龙骨中距450,平面 2.面层材料品种、规格、颜色:双层9.5厚泰山牌纸面石膏板，自攻螺钉拧牢 3.孔眼用腻子填平
45 | 双开复合实木门 | 樘 | 1 |  |  | 1.门代号及洞口尺寸:实木复合套装门M1521
46 | 肯德基玻璃隔断 | ㎡ | 56.87 |  |  | 1.边框材料种类、规格:100*55*2.5mm黑色型材边框 2.玻璃品种、规格、颜色:12mm厚钢化玻璃
47 | 墙体开门洞 | 樘 | 2 |  |  | 1.废弃料品种:建筑垃圾 2.运距:运出校园外，运距施工方自行考虑
48 | 轻钢龙骨欧松板隔断 | ㎡ | 117.87 |  |  | 1.龙骨材料种类、规格、中距:50*40*3镀锌方管 2.基层材料种类、规格:15mm阻燃基层板，内加阻燃隔音棉 3.面层材料品种、规格、颜色:双层9.5mm厚泰山牌纸面石膏板
49 | 木龙骨打底石膏板封柱子 | m | 12 |  |  | 1.龙骨材料种类、规格、中距:木龙骨 2.基层材料种类、规格:15mm阻燃基层板 3.面层材料品种、规格、颜色:双层9.5mm厚泰山牌纸面石膏板
50 | 细木工板封假梁 | m | 8.08 |  |  | 1.龙骨材料种类、规格、中距:木龙骨 2.基层材料种类、规格:15mm阻燃基层板，木梁尺寸 250mm*300mm 3.面层材料品种、规格、颜色:单层9.5mm厚泰山牌纸面石膏板
51 | 新增百叶玻璃隔断 | ㎡ | 14 |  |  | 1.边框材料种类、规格:型材边框，颜色由使用部门确定 2.玻璃品种、规格、颜色:5+5中空玻璃，内嵌百叶帘
52 | 水转地面开孔φ50 | 个 | 3 |  |  | 1. 工作内容：水钻地面开孔； 2. 规格：孔径φ50mm；
53 | 混凝土过梁 | 根 | 2 |  |  | 1.混凝土种类:商品混凝土 2.混凝土强度等级:C25 3.成品过梁，尺寸200*240*1200
54 | 不锈钢踢脚线 | m | 72.7 |  |  | 1.踢脚线高度:50mm 2.面层材料品种、规格、颜色:1.0mm厚拉丝不锈钢
55 | 更换电棒管 | 套 | 16 |  |  | 1. 规格：25mm*1200mm： 2. 类型：18WLED灯管； 3. 工作内容：原有灯具拆除、新灯具安装、接线、调试； 4. 欧普、雷士等国内一线品牌
56 | 水电改造工费 | ㎡ | 1455 |  |  | 1. 工作内容：含平原校区心肺听诊室两间机房地线强弱电布线；2. 含38间房间明装开关、插座、线路移位改造等管线敷设、含BV线等材料费。（详见平面布局图）。含新乡校区打磨室电缆专线，18个房间明装开关、插座、线路移位改造等管线敷设、含BV线，开关、插座等材料费。3.开关、插座品牌正泰、德力西三选一。（详见平面布局图）
合计（盖章）：
备注：1.工程质量保修期为2年（防水5年），自竣工验收合格之日起计算；2.本清单中所有单价均为全费用综合单价，包含但不限于人工费、材料费（含主材及辅材）、机械费（含大型机械进出场及使用费）、运输费等其他一切费用。