## 总造价
序号 | 名称 | 金额（元）
1 | 平原校区室内装修改造
2 | 平原校区室内设备改造
3 | 平原校区图书馆设备迁移
4 | 平原校区安消一体管理平台
5 | 红旗校区新增监控
合计

## 室内装修
平原校区监控室基础设施改造
序号 | 产品名称 | 型号 | 规格参数 | 数量 | 单位 | 单价（元） | 总价（元） | 备注 | 施工工艺
1 | 墙体拆除 | 20厚 | 4.5m*3.3m | 15 | ㎡ |  |  | 含垃圾外运 | 核对建筑结构图，严禁拆除承重墙、剪力墙、配重墙、承重梁柱、构造柱；确认管线（水电、燃气、暖通）走向，标记管线位置。工人佩戴安全帽、护目镜、防尘口罩、防割手套；配备大锤、电镐、切割机、风镐、铁锹、小型清运车、洒水降尘设备。 现场防护搭设 → 管线剥离保护 → 自上而下分层拆除 → 废渣就地破碎清运 → 基层清理 → 验收
2 | 墙体拆除 | 20厚 | 1*2 | 2 | ㎡ |  |  | 含拆含粉含横梁 | 核对建筑结构图，严禁拆除承重墙、剪力墙、配重墙、承重梁柱、构造柱；确认管线（水电、燃气、暖通）走向，标记管线位置。工人佩戴安全帽、护目镜、防尘口罩、防割手套；配备大锤、电镐、切割机、风镐、铁锹、小型清运车、洒水降尘设备。现场防护搭设 → 管线剥离保护 → 自上而下分层拆除 → 废渣就地破碎清运 → 基层清理 → 验收
3 | 砌墙 | 砌块墙 | 4*3.3 | 14 | ㎡ |  |  | 含砌筑含粉刷 | 施工准备 → 基层清理放线 → 导墙（混凝土坎台）浇筑 → 砌块浇水湿润 → 摆砖排块 → 立皮数杆、拉准线 → 砌筑墙体 → 预埋管线、留洞 → 构造柱 / 过梁施工 → 顶部斜砌塞缝 → 勾缝、清理养护
4 | 加装门 | 18×45 | 厚度：1.8厚，玻璃规格：单层8或10毫米磨砂钢化玻璃，可做艺术玻璃和油砂玻璃 | 1 | 樘 |  |  | 钛镁合金型材玻璃门 | 现场测量复核 → 工厂型材加工、玻璃定制 → 洞口清理放线 → 门框固定件预装 → 门框就位调平校正 → 膨胀螺栓固定 → 打发泡胶填充 → 外墙 / 洞口密封打胶 → 玻璃安装 → 门扇合页 / 滑轮安装调试 → 安装拉手、缓冲器、密封条 → 清洁成品保护 → 验收
5 | 静电地板铺设 | 600*600*35 | 600*600（防火面）填充高轻度发泡水泥，集中荷载280KG，SPCC硬质钢板 | 47 | ㎡ |  |  | 青瓷面 | 基层清理找平 → 测量放线、弹分格线 → 支架底座定位安装 → 支架调平、架设横梁 → 铺设防静电地板面板 → 切割异形板块 → 安装收边、洞口收口 → 接地系统布设 → 整体调平校正 → 清理、成品保护 → 验收
6 | 线路改造 |  |  | 47 | ㎡ |  |  |  | 施工准备 → 现场放线定位 → 弹线开槽 → 槽内清理、涂刷防锈 / 防潮（砌体墙）→ 线管加工敷设、固定 → 底盒安装固定 → 穿线施工 → 强弱电分区分管 → 接线、地线贯通 → 隐蔽验收（拍照留存）→ 线槽封堵抹灰修复 → 面板安装 → 通电测试、绝缘检测 → 成品保护
7 | 墙体粉刷 | 普通大白瓷粉 |  | 77.4 | ㎡ |  |  | 磁粉 | 基层清理 → 浇水湿润 → 吊垂直、套方、冲筋、做灰饼 → 不同材质交接处挂耐碱玻纤网格布 → 抹底层砂浆 → 抹中层找平砂浆 → 养护 → 修补阴阳角 → 批刮腻子（2～3 遍）→ 打磨 → 底漆、面漆施工
8 | 墙体阔孔 |  |  | 1 | 项 |  |  | 线路孔洞 | 现场复核放线定位 → 周边成品防护 → 搭设操作面 → 切割分界线（水钻 / 切割机切缝）→ 静力剔凿扩孔 → 清理废渣 → 洞口边缘修整、除锈（钢筋外露部位）→ 如需加固实施结构补强 → 基层修补抹灰 → 验收
合计

## 室内设备改造
平原校区监控室设备改造清单
序号 | 产品名称 | 型号 | 规格参数 | 数量 | 单位 | 单价（元） | 总价（元） | 备注
1 | 核心交换机 | S5500V3-54S-SI | 交换容量：1.36Tbps/13.6Tbps，转发性能：264Mpps,支持48个10/100/1000BASE-T端口，6个10G/1GBASE-XSFP+端口，内置单电源，支持IPv4/IPV6双栈管理和转发，支持静态路由协议和RIP、OSPF、BGP、IS-IS等路由协议，内置及图形化操作的方式，可实现对网络的统一运维及管理。 | 1 | 台 |  |  | 定制
2 | 解码器 | DS-6A12UD | 采用嵌入式架构，专用Linux系统，使用DSP解码。为了设备稳定可靠运行，不得采用工控机或者PC机的X86架构。支持6路3200W、或6路2400W、或12路1200W、或24路800W、或30路600W、或48路400W、或96路200W、或192路100W像素的视频图像同时解码上墙，支持对主/子码流区分取流和解码显示。（提供封面具有CNAS认证标识的公安部报告证明）支持接入MPEG4、MPEG2、H.264、MJPEG、H.265、SVAC等编码格式视频，并解码输出。（提供封面具有CNAS认证标识的公安部报告证明）★★支持客户端软件将电脑投屏后，通过设备对电脑进行远程操作。（提供封面具有CNAS认证标识的公安部报告证明）★为保证产品兼容性，需提供设备支持GB/T28181-2022的证明。★支持全部输出口同时输出3840×2160分辨率的图像。（提供封面具有CNAS认证标识的公安部报告证明）★每个输出口支持任意开窗、漫游；任意1路信号显示画面可进行任意漫游、缩放；可在单屏或多屏的任意位置上叠加显示，图层最大不少于64层。（提供封面具有CNAS认证标识的公安部报告证明）★支持1、2、4、6、8、9、10、12、16、25、36、64画面分割显示，支持M×N≤64的任意分割。（提供封面具有CNAS认证标识的公安部报告证明）★★支持不通过IP网络，通过红外遥控器实现解码图像切换、场景切换、屏幕亮度调节。（提供封面具有CNAS认证标识的公安部报告证明）★显控系统设备间支持信息交互功能，通过平台/客户端界面能够查看屏幕运维信息，包括使用时长、序列号、温度、亮度、显示模式，支持下发配置屏幕参数。（提供封面具有CMA、ilac-MRA、CNAS标志的国家级检测机构的检测报告）★显控系统支持通过自动识别屏幕的行列号信息，并能根据行列号信息，自动生成对应的电视墙规模和绑定输出口关系，避免手动一对一设置输出口和LCD屏幕的对应关系（提供封面具有CMA、ilac-MRA、CNAS标志的国家级检测机构的检测报告）★显控系统支持自动检测输入源的信号类型，根据信号源类型和显示位置，自动配置信号源所在屏幕的显示场景模式（提供封面具有CMA、ilac-MRA、CNAS标志的国家级检测机构的检测报告）★显控系统支持远程开关机控制，实现拼接墙整墙的开关机，定时开关机操作（提供封面具有CMA、ilac-MRA、CNAS标志的国家级检测机构的检测报告）支持跨屏同步显示功能，所有跨屏信号源可同时发送至各个屏幕显示，时差小于1ms。单个HDMI输出接口可实现40个画面分割显示，每个视频流的分辨率为1920×1080、帧率为30fps。支持文件投屏，支持word、excel、ppt、pdf文件投屏上墙。（提供具有CNAS资质认证标识的检测机构出具的公安部报告证明）支持预布局和发送布局，用户可在软件上，预布局电视墙的显示内容，完成后一键发送，在电视墙上同步显示。（提供具有CNAS资质认证标识的检测机构出具的公安部报告证明）支持通过客户端，实现设备与摄像机之间的双向语音对讲。支持通过客户端软件将电脑整屏、单窗口、自定义区域的图像投屏上墙，画面帧率可达30fps，分辨率为1920×1080，延迟低于90ms，可发送至多个输出接口拼接显示。（提供封面具有CNAS认证标识的公安部报告证明）支持PC软件客户端、WEB浏览器客户端、平台客户端、移动APP客户端、可视化平台方式访问和管理样机。（提供封面具有CNAS认证标识的公安部报告证明）支持黑白名单功能，最多可设置256个黑白名单；当设置黑白名单时，只允许白名单IP访问样机；当设置黑名单时，黑名单内IP无法访问样机。（提供封面具有CNAS认证标识的公安部报告证明）支持通过客户端软件设置底色或底图，当无画面上墙显示时，输出显示该底色或底图；底色支持任意颜色设置；底图支持设置7680×4320及以下分辨率，最多保存8张底图。（提供封面具有CNAS认证标识的公安部报告证明。）支持对输入的视频画面进行90°、180°、270°旋转显示。（提供封面具有CNAS认证标识的公安部报告证明。）支持通过web页面进行网络模式设置，包括设置为流畅性优先、实时性优先。（提供封面具有CNAS认证标识的公安部报告证明）支持通过客户端软件导入和导出样机配置参数。（提供封面具有CNAS认证标识的公安部报告证明）支持将视频图像进行轮巡输出显示，并可在客户端软件设置轮巡计划。（提供封面具有CNAS认证标识的公安部报告证明）支持解码音频格式为G711A、G711U、G722.1、G726-16/U/A、MPEG2-L2、MP3、AAC-LC、PCM的文件。★★烟雾检测场景：支持接入具有烟雾检测功能的前端摄像机，检测指定区域内是否有烟雾；当检测到烟雾时，可在显示画面中实时指示烟雾位置，可对前端码流里面的智能信息进行解码并显示，并触发报警弹窗、联动报警输出。（提供封面具有CNAS认证标识的公安部报告证明）★★值岗检测：支持接入具有值岗检测功能的前端摄像机，支持人员是否在岗、是否玩手机、是否睡觉的检测，可对前端码流里面的智能信息进行解码并显示，并触发报警弹窗、联动报警输出。（提供封面具有CNAS认证标识的公安部报告证明）★★高空抛物场景：支持接入具有高空抛物检测功能的前端摄像机，支持高空抛物检测信息叠加，可对前端码流里面的智能信息进行解码并显示，并触发报警弹窗、联动报警输出。（提供封面具有CNAS认证标识的公安部报告证明）★★区域入侵场景：支持接入具有区域入侵功能的前端摄像机，支持区域入侵侦测、越界侦测、进入区域侦测、离开区域侦测，可对前端码流里面的智能信息进行解码并显示，并触发报警弹窗、联动报警输出。（提供封面具有CNAS认证标识的公安部报告证明）★★周界防范场景：支持接入具有周界防范功能的前端摄像机，支持区域入侵、越界入侵、徘徊、物品移除、物品遗留、人员聚集、停车的检测，可对前端码流里面的智能信息进行解码并显示，并触发报警弹窗、联动报警输出。（提供封面具有CNAS认证标识的公安部报告证明）★★智能抓拍场景：持接入具有智能抓拍功能的前端摄像机，支持同时对行人、非机动车、机动车进行检测、跟踪，可对前端码流里面的智能信息进行解码并显示，并触发报警弹窗、联动报警输出。（提供封面具有CNAS认证标识的公安部报告证明）★★热成像检测场景：支持热成像侦测，接入带有火点检测、船只检测、吸烟检测、温度报警功能的IPC，可对前端码流里面的智能信息进行解码并显示，并触发报警弹窗、联动报警输出。（提供封面具有CNAS认证标识的公安部报告证明）★★智慧消防场景：支持接入带有温度报警、烟雾报警、障碍物报警的智慧消防相机，可对前端码流里面的智能信息进行解码并显示，并触发报警弹窗、联动报警输出。（提供封面具有CNAS认证标识的公安部报告证明）★★支持通过键盘控制画面上墙、点位切换、画面分割、场景切换的功能。（需搭配键盘使用）★可通过控制面板进行监控场景切换，最大可支持切换场景数为4个，场景切换时间≤2s，过程中无黑屏、闪屏现象。（需搭配LCD拼接屏使用） | 2 | 台
3 | 机柜 | 图腾 | 600*600*2055mm，8位10APDU插排1个，固定板3块，风扇部件1组，两寸重型脚轮4只，M6方螺母钉40套，内六角扳手1只 | 2 | 台
4 | PDU | 公牛 | 10位10A | 6 | 个
5 | 控制电脑 | 定制 | 技嘉760魔鹰d4/i7-12700kf/散热器六铜管双塔/内存32g金士顿顿/硬盘金士顿500G固态+st1T机械/显卡七彩虹30508g/电源航嘉650w/机箱<br/>玻璃侧透/显示器aoc272k/键鼠双飞燕 | 2 | 套 |  |  | 定制
6 | 大屏线材 |  | 包含大屏屏体内绿联HDMI线6条15米的、电源线RVV3*1.5的100米、10位插座6个等。 | 1 | 套
7 | 安装与调试 |  | 解码器与大屏线材更换；监控画面分割调试；交换机线路连接与调试 | 1 | 项
合计 | 0

## 图书馆设备迁移
平原校区图书馆设备迁移清单
序号 | 产品名称 | 型号 | 规格参数 | 数量 | 单位 | 单价（元） | 总价（元） | 备注
1 | 迁移服务器 | V1.7.101 | 海康威视 | 1 | 台
2 | 迁移录像机 | DS-8632N-I16 | 海康威视 | 7 | 台
3 | 迁移存储服务器 | DS-A71036R | 海康威视 | 1 | 台
4 | 迁移交换机 | RG-S5760 | 锐捷 | 2 | 台
RG-5510
5 | 迁移解码器 | DS-6910 | 海康威视 | 1 | 台
6 | 光纤 | 国标 | 24芯 | 800 | 米
7 | 迁移机柜 |  | 60*100*200 | 1 | 台
8 | 光纤熔接 | 熔接辅料及跳线 | 2个机架终端盒熔接，尾纤连接≥60 | 1 | 批
9 | 收发器迁移 | 海康光纤收发器 | 单模单纤 | 9 | 个
10 | 设备IP调试 |  |  | 298 | 个
11 | 线路施工费 |  | 图书馆到总箱光纤布线800米，光纤巡线，所有交换机及服务器的调试。 | 1 | 项
合计 | 0

## 安消一体管理平台
平原校区安消一体管理平台
序号 | 名称 | 品牌 | 型号 | 技术规格 | 单位 | 数量 | 单价(元) | 合价(元) | 图片
一、安消一体化中心管理平台
1 | 智慧消防管理平台-数据监测基础模块 | 海康威视 | HIKFIREProtect-SM1 | HIKFIREProtect智慧消防管理平台利用物联传感技术，集成多种数据采集功能（如烟雾、水、电、可燃气体、温度、报警和视频）从消防报警预警、应急预案、消防规范管理全业务管理，实现对单位消防安全全局可知且实时可视。平台的目标在于规范单位消防管理，提高火灾防控能力，优化资源调度，降低事故风险，并通过实时监测和分析数据，实现更快速的应急响应。方便用户随时随地通过移动端查看消防报警、设施状态和统计分析数据，协助单位安全管理部门及时发现隐患并进行相应整改。此外，建立了全面覆盖、多维度的消防监控网络，将消防管理由事后追责转变为事前预警，从而有效降低事故发生率，保障人员生命和财产安全。 | 套 | 1
一、消防设备管理
1、消防设备管理，支持接入火灾自动报警、电气火灾、可燃气体、消防用水、可燃气体、充电桩系统的设备，进行添加、修改、删除、查询、同步，并支持批量导入、导出等功能，并支持对传感器进行阈值配置。
2、支持与数据网关进行双向同步，从主机同步传感器信息到平台，也可将传感器信息同步至主机，保持设备与平台信息的一致。
3、支持从平台配置设备的阈值，传感器超过阈值后，进行报警预警。支持下发水压、液位、电气火灾的电压、电流、温度、功率等阈值。
4、支持查看设备详情，包含设备名称、编号、类型、型号、在线状态、设备状态、详细位置等信息，并查看该设备下传感器列表、报警记录、故障记录、在离线记录及其他操作记录。
二、报警推送配置
1、报警平台支持配置消防系统的报警分级通知，当一级用户在设定时间内未处理事件，则自动进行逐级推送。可灵活按区域、报警类型配置分级通知，并支持选择语音、短信和APP的推送方式；其中，每一级可选多人，最大可支持10级推送。
2、为减少同一事件在未处理前的频繁通知，针对同一报警事件，在报警未恢复时，平台应支持配置报警推送周期，并支持各系统配置不同的报警推送周期；当超过设定的报警推送周期后，平台应支持再次提醒用户。
3、支持对各系统都报警/故障配置是否订阅、配置事件等级；按设备及传感器，进行报警/故障进行屏蔽，并结合时间模板，在屏蔽时间段内的设备/传感器的报警、故障平台将不再接收。
三、设备远程升级
1、支持对用电设备的远程升级，运维人员可以在平台上完成选择设备、上传升级包、远程执行升级操作的全部流程，系统自动记录升级进度、结果和历史记录，提升了设备运维的效率。
四、资源关联配置
1、系统通过按点位配置、excel批量导入
2、支持通过图形配置，进行安消点位的快速配置，点位上图后，点击监控点查看监控点的实时监控，并进行可视域的绘制，在范围内的消防传感器和监控点进行自动关联。
五、数据监测
1、数据监测实时展示火灾自动报警、电气火灾、可燃气体、消防用水、可燃气体等系统内设备状态、联网状态、电量状态、实时监测值、监测值记录、参考阈值等信息，提供监测值历史曲线，用户可对设备监测数据进行查看、筛选，以及对部分设备进行消音、分合闸的控制。
2、支持对气体灭火系统进行系统监测，查看气体灭火主机及分区的运行状态，并支持快速进行启动、停止、强制启动的操作。
3、支持暗色系切换。
六、监测电视墙
对火灾报警、电气火灾、可燃气体、消防用水、视频图像预警、充电桩等系统状态进行实时监测，及时推送报警和故障。红色表示处于报警状态，黄色表示隐患状态。
七、消防网管
对接入平台的所有消防设备运行状态进行统计与分析，从短期变化到长期趋势，全方位洞察设备健康状态。按照7天/30天/一年的维度，进行设备故障原因和趋势的统计分析、区域消防设备统计分析、设备画像占比等，帮助运维快速定位和排查设备故障。基于设备画像的故障类型分类，系统能够快速定位故障原因，通过直观展示设备的故障频发点和常见问题，加速问题解决，并为预防性维护提供指导。
八、火先知APP
火先知APP，提供安卓和IOS的消防手机版APP，作为HIKFIREProtect平台的配套产品，提供消防报警查询与处理、隐患查询与处理、数据监测、消防设备管理、消防维保、工单处理、防火巡查、防火检查、岗位自查、消控值班、扑救力量、消防制度职责、安全评估、能耗研判等功能。
2 | 智慧消防管理平台-消控工作台 | 海康威视 | HIKFIREProtect-WORKBENCH | 消控工作台，为消控室工作人员提供一站式报警事件接收处理的工作台。实时接收系统的报警事件，通过语音进行报警信息的播报，支持查看报警类型、报警等级、报警次数、所属设备等信息，并根据资源在平面图的位置、联动视频预览和回放、抓图画面等方式，进行报警的核实。支持处理报警，输入处理意见，选择该报警为真实火警、误报、核实中及测试。 | 套 | 1 |  |  | 定制
1、查看真是火警数、今日报警数、未处理报警数、今日隐患数、未处理隐患数和屏蔽传感器的数量。
2、支持白色系和暗色系的切换。
3、支持接受报警时，通过电脑语音进行报警内容的播报，查看报警点的位置信息、联动预览回放、联动抓图等功能。
4、支持在工作台对报警等级、报警类型、报警时间、处理状态进行筛选，支持报警的批量处理。
5、支持对疑似火警的判断。
6、支持查看报警的操作记录、查看联系人及联系方式、设备操作、输入处理意见，并将报警处理为核实中、误报、测试、火警等。
7、支持核实为真实火警后，启动应急预案。
8、支持接收隐患、查看隐患详情及处理隐患，查看隐患信息、位置信息、隐患日历及隐患图片；隐患类型包含巡查隐患、一键上报隐患、防火检查隐患、岗位自查隐患、设备故障及误报隐患。
8、支持在工作台对隐患类型、隐患时间、处理状态进行筛选，支持隐患的批量处理。
9、支持隐患处理时，查看操作记录、联系人、设备操作、输入处理意见，并将隐患处理未处理中、转工单和已处理。
10、支持查看真实火警记录，对真实火警的记录进行处理。
11、支持对报警和隐患，进行转工单。
3 | 智慧消防管理平台-火灾报警监测模块 | 海康威视 | HIKFIREProtect-FIRE_ALARM_SYSTEM | 1、支持接入火灾报警控制器、用户信息传输装置、NB类独立式烟温感、Lora网关、气体灭火控制器、测温光纤等设备，实现设备报警、故障和监测值的接收。 | 套 | 1 |  |  | 定制
2、支持对独立式烟温感设备、Lora主机等设备，进行远程消音、复位的操作。
3、支持接入气体灭火控制器后，在消控工作台接收报警时对设备进行启动、强制启动及停止的操作。
4、支持在事件联动中配置报警联动4G声光报警器启动。
4 | 智慧消防管理平台-单位一张图【二维】 | 海康威视 | HIKFIREProtect-FIRE_ONE_MAP | 单位一张图，通过可视化数据看板的形式，进行数据的呈现。 | 套 | 1 |  |  | 定制
1、以GIS地图或平面图为背景，查看消防设备/传感器在地图上的分布，并可查看设备的监测值、关联视频、设备安装图片，设备发生报警时，点位进行红色闪烁提醒；视频监控的监控点上图，并在图上进行视频预览。
2、支持查看单位/设备总览，查看单位接入数、设备接入数；设备在离线分析，查看在线、离线和未注册的设备数量，并以饼状图的方式呈现；
3、支持查看报警数据的统计分析，警和真实火警的数量，查看今日报警、今日处理率、近一年报警、报警处理率；支持查看动态数据趋势，按照近一月、近半年、近1年的报警趋势图；
4、支持查看消防设施统计数据，查看火灾报警、视频图像预警、电气火灾、可燃气体、消防用水各类设备的设备总数。
5、支持查看隐患分析，查看隐患处理率、今日隐患；按照近一月、近半年、近1年的报警趋势图；
6、支持对单位一张图名称进行自定义，支持展示区域节点，可以切换查看区域节点的平面图。
7、支持报警信息在一张图中进行消息弹窗，并进行报警处置、定位到报警源，查看更多可跳转至报警管理展示详情。
二、火灾报警系统与视频监控联动对接
1 | 用户信息传输装置 | 海康威视 | NP-FCT100 | 用户信息传输装置 | 台 | 1
产品执行标准：GB26875.1-2011《城市消防远程监控系统第1部分：用户信息传输装置》
内置电路保护板、丝印清晰、布局清晰
采用128x64点阵液晶屏，便于信息查询和参数配置
密码分级维护，安全性高
接入市场上主流火灾报警控制系统
配备高速CAN总线接口、485接口及232接口，数据传输高速可靠
支持查找历史记录：历史火警、历史请求/反馈、历史故障、历史操作各1000条
支持接受火报主机上传的信号，可反控报警主机，支持对主流品牌火灾报警主机的消音、复位、手自动切换、多线启动和停止 总线启动和停止，接收报警信号、消警操作在平台上直接操作
输出信号：2路常开输出
报警接口：1路开关量输入
屏幕显示：显示接收的火灾报警系统的状态信息、信号强度、设备状态等
防护等级：IP30
通讯接口：2路RS-232通讯接口、2路RS-485通讯接口、1路CAN通讯接口、1路RJ45网络通讯口
通讯方式：4G;LAN
产品执行标准：GB26875.1-2011
供电电压：AC220V±15%
外形尺寸（长×宽×高）：300mmx90mmx424mm
2 | 安装调试费用 | 国产 | 定制 | 同一品牌烟感与就近监控点编排、命名，录入系统 | 项 | 1
合计

## 红旗校区新增监控
新乡校区问学楼、综合楼、道路新增监控
序号 | 产品名称 | 型号 | 规格参数 | 数量 | 单位 | 单价 | 总价 | 位置
1 | 半球摄像机 | 海康威视 | 400W臻全彩POE | 12 | 个 |  |  | 餐厅三楼
2 | 枪式摄像机 | 海康威视 | 400W臻全彩POE | 2 | 个 |  |  | 餐厅三楼
3 | 半球摄像机 | 海康威视 | 400W臻全彩POE | 21 | 个 |  |  | 问学楼北楼4-6层6个、综合楼综合楼5-9层加装15个
4 | 枪式摄像机 | 海康威视 | 400W臻全彩POE | 4 | 个 |  |  | 餐厅北路3个、问学楼西北角1个
5 | 网线 | DS-1LN5E-S/E | 海康超五类网线 | 6 | 箱
6 | 交换机 | 海康POE交换机 | 24口POE | 1 | 台 |  |  | 餐厅三楼1个
7 | 交换机 |  | 24口POE | 1 | 台 |  |  | 综合楼1个
8 | 交换机 | 海康POE交换机 | 16口POE | 1 | 台 |  |  | 问学楼北楼4-6层任一位置
9 | 交换机 | 海康POE交换机 | 5口POE | 3 | 台 |  |  | 校园外围
10 | 录像机 | DS-8632N-K16 | 32路16盘位 | 1 | 台 |  |  | 监控室
11 | 监控硬盘 | 希捷 | 希捷8T监控盘 | 8 | 块 |  |  | 监控室
12 | 电源线 | RVV3*1.5 | 国标RVV3*1.5 | 500 | 米
13 | 光纤 | 国标 | 12芯 | 2000 | 米
14 | 光纤收发器 | 海康威视 | 一光一电收发器 | 2 | 对 |  |  | 餐厅外围附近
15 | 监控立杆 |  | 3米立杆 | 1 | 套
16 | 监控横杆 |  | 1米 | 2 | 套
17 | 弱电箱 |  |  | 4 | 个
18 | 摄像机支架 |  |  | 2 | 个
19 | 10孔插座 | 公牛插座 | 10孔插座 | 6 | 个
20 | 安装调试 | 施工布线、水晶头、调试 |  | 1 | 项
21 | 合计 | [5 empty] | 0