## 汇总表
序号 | 项目 | 金额（元）
1 | 动物中心消防联动
2 | 后勤服务用楼消防联动
3 | 行政楼消防联动
4 | 行政楼独立式烟感
总合计 |  | 0

## 分项表
序号 | 产品名称 | 单位 | 数量 | 单价（元） | 总价（元） | 产品备注 | 说明 | 动物中心消防联动
1 | JTY-GD-G5T点型光电感烟火灾探测器 | 个 | 128
| J-SAM-GST9122B手动火灾报警按钮 | 套 | 23
| GST-HX-320B火灾声光警报器 | 只 | 23 |  |  | 二线
| J-SAM-GST9123B消火栓按钮 | 套 | 24
| GST-LD-8313B 隔离器 | 套 | 4
| GST-LD-836*H输入/输出模块 | 套 | 3 |  |  | 二线
| ZD-02直控盘终端器 | 个 | 1 |  |  | 二线
| GST-ZF-520Z火灾显示盘 | 台 | 2 |  |  | 二线，汉字
| 3W明装吸顶室内扬声器 | 只 | 16
| GST-LD-8305A扬声器监视模块 | 套 | 1
| GST-JX400接线端子箱 | 只 | 2
| 风机 | 个 | 1 |  |  | PY-1 HTF-INO.11消防高温排烟轴流风机 风量:53126m³/h,全压:516Pa 转速:1450r/min,功率:15kW | 包含主电线路及联动模块
| 双绞线1.5*2国标 | 米 | ≥2000 |  |  | ZR-RVS 2*1.5(导体：无氧铜丝，19根0.32mm绞合，绝缘：阻燃PVC，厚度≥0.8mm)\ZR-RVVP 2*1.5(导体：无氧铜丝；绝缘：阻燃PVC，带屏蔽）（根据图纸要求进行布线） | 据实结算（参照图纸）将工程量填报至表格内
| JB-HB-GST484H双回路（单发） | 块 | 1 |  |  | JB-HB-GST484H双回路板(单发) 块 1440.00 1440.00 可为JB-QB-GST1500H，JB-QG/QT-GST5000H及JB-QG/QT- GST9000H火灾报警控制器增加一个双回路板(484个报警联动） | 主机设置在东餐厅增加回路板满足使用要求
| 铁管 | 米 | ≥2000 |  |  | 镀锌钢管DN15、壁厚0.8mm~1.2mm | 据实结算（参照图纸）将工程量填报至表格内
| 辅材 | 项 | 1 |  |  | 防火漆、卡筘、线盒等。
| 安装费/人工 | 项 | 1
2 | JTY-GD-G5T点型光电感烟火灾探测器 | 个 | 19 |  |  |  |  | 后勤服务用房消防联动
| DZ-05底座 | 个 | 19
| J-SAM-GST9122B手动火灾报警按钮 | 套 | 6
| GST-HX-320B火灾声光警报器 | 只 | 6 |  |  | 二线
| J-SAM-GST9123B消火栓按钮 | 套 | 9
| GST-LD-8313B隔离器 | 套 | 2
| GST-LD-8364H输入/输出模块 | 套 | 1 |  |  | 二线
| TS-GSTN604消防电话接口 | 个 | 1 |  |  | 二线
| 3W明装吸顶室内扬声器 | 只 | 6
| GST-LD-8305A扬声器监视模块 | 套 | 1
| GST-JX400接线端子箱 | 只 | 1
| 双绞线1.5*2国标 | 米 | ≥750 |  |  | ZR-RVS 2*1.5(导体：无氧铜丝，19根0.32mm绞合，绝缘：阻燃PVC，厚度≥0.8mm)\ZR-RVVP 2*1.5(导体：无氧铜丝；绝缘：阻燃PVC，带屏蔽）（根据图纸要求进行布线） | 据实结算（参照图纸）将工程量填报至表格内
| 铁管 | 米 | ≥750 |  |  | 镀锌钢管DN15、壁厚0.8mm~1.2mm（根据图纸要求进行） | 据实结算（参照图纸）将工程量填报至表格内
| 辅材 | 项 | 1 |  |  | 防火漆、卡筘、线盒等。
| 安装费/人工 | 项 | 1
3 | JTY-GD-G5T点型光电感烟火灾探测器 | 个 | 10 |  |  |  |  | 行政楼消防联动
| GST-JX400接线端子箱 | 只 | 1
| 16镀锌铁管 | 米 |  |  |  | 镀锌钢管DN15、壁厚0.8mm~1.2mm | 据实结算（参照图纸）将工程量填报至表格内
| 1.5*2（双绞线） | 米 | ≥350 |  |  | ZR-RVS 2*1.5(导体：无氧铜丝，19根0.32mm绞合，绝缘：阻燃PVC，厚度≥0.8mm)\ZR-RVVP 2*1.5(导体：无氧铜丝；绝缘：阻燃PVC，带屏蔽） | 据实结算（参照图纸）将工程量填报至表格内
| 人工费 | 项 | 1
| 辅材 | 项 | 1 |  |  | 防火漆、卡筘、线盒等。
4 | 海湾烟感器型号0301独立型 | 个 | 约300 |  |  | 根据实际数量进行安装 | 据实结算 | 行政楼独立式烟感
5 | 合计（盖章）：
备注：根据消防规范标准，进行安装，调试。本项目各分项报价均为含税全费用价格，已包含但不限于税金、管理费、人工费、运输费、利润、风险费等完成本项目全部工作内容所需的一切费用。